## Šachty
Výpočet prvků šachet
Pro výpočet zadejte do sloupce h(m)* výšku k vyrovnání a do sloupců jednotlivých prvků zadejte počet použitých prvků daného typu (1 prvek daného typu -> zadejte číslo 1; 2 prvky daného typu -> zadejte číslo 2 atd.)
* Sloupec h = Celková výška v metrech, kterou je potřeba vyrovnat - zadejte sami
** Sloupec delta = Zbývající výška v metrech, kterou je potřeba vyrovnat (delta = 0 -> úplně vyrovnáno)
1) V praxi není možné pokládat zámkové prstence (T1R, T1RK) na ploché prstence (T1), ale ploché prstence je možné pokládat na zámkové prstence
2) Řešení s menším počtem prvků je to správné
3) V praxi se skládá od největšího prvku po nejmenší - menší prvek se umisťuje na větší prvek, ne naopak.
→ Pokud máte zájem o objednání prvků systému AQUION TVRT, napište nám na info@aquion.cz | [14 empty] | info@aquion.cz
→ Další informace o systému AQUION TVRT najdete na našich webových stránkách: aquion.cz | [13 empty] | aquion.cz
→ Aktuální verzi tohoto dokumentu a také katalog a další související soubory naleznete v sekci produkty -> plastové vyrovnávací a roznášecí prstence -> ke stažení | [21 empty] | AQUION - Prstence - Ke stažení
Popis → | ← h (m)* | ← Delta (m)** | Dno 1000 mm | Poklop 100 mm | Konus 600 mm | Deska 200 mm | Skruž 1000 mm | Skruž 500 mm | Skruž 250 mm | T1R 625/120 | T1R 625/100 | T1R 625/80 | T1R 625/60 | T1R 625/40 | T1RK 625/30/60 | T1/600/150 | T1 600/100 | T1 600/50 | T1 600/30 | T1 600/15 | T1 600/10
Číslo položky ↓ | h prvku (mm) → |  | 1000 | 100 | 600 | 200 | 1000 | 500 | 250 | 120 | 100 | 80 | 60 | 40 | 60 | 150 | 100 | 50 | 30 | 15 | 10
1 |  | 0
2 |  | 0
3 |  | 0
4 |  | 0
5 |  | 0
6 |  | 0
7 |  | 0
8 |  | 0
9 |  | 0
10 |  | 0
11 |  | 0
12 |  | 0
13 |  | 0
14 |  | 0
15 |  | 0
16 |  | 0
17 |  | 0
18 |  | 0
19 |  | 0
20 |  | 0
21 |  | 0
22 |  | 0
23 |  | 0
24 |  | 0
25 |  | 0
26 |  | 0
27 |  | 0
28 |  | 0
29 |  | 0
30 |  | 0
31 |  | 0
32 |  | 0
33 |  | 0
34 |  | 0
35 |  | 0
36 |  | 0
37 |  | 0
38 |  | 0
39 |  | 0
40 |  | 0
Číslo položky ↑ |  | Celkem → | 0 | 0 | 0 | 0 | 0 | 0 | 0 | 0 | 0 | 0 | 0 | 0 | 0 | 0 | 0 | 0 | 0 | 0 | 0
Popis → | h (m)* → | Delta (m)** → | Dno 1000 | Poklop 100 | Skruž 1000 mm | Skruž 500 mm | Skruž 250 mm | Konus 600 | Deska 200 | T1R 625/120 | T1R 625/100 | T1R 625/80 | T1R 625/60 | T1R 625/40 | T1RK 625/30/60 | T1/600/150 | T1 600/100 | T1 600/50 | T1 600/30 | T1 600/15 | T1 600/10
→ Pokud máte zájem o objednání prvků systému AQUION TVRT, napište nám na info@aquion.cz | [14 empty] | info@aquion.cz | [5 empty] | Vytvořeno 12.4.2022, AQUION, s.r.o.
®

## Napojení
ID úseku | ID šachty | Řad | Materiál potrubí | Vnitřní průměr potrubí [mm] | Vnější průměr potrubí [mm] | Název šachty | Zaústění do šachty v kótě [m.n.m.] | Výška zaústění ode dna šachty [mm] | Sklon [‰] | Úhel napojení na šachtu [°] | Rozměr šachty 1 [m] | Rozměr šachty 2 [m]
1 | 27 |  | PP-SN12 | 300 | 300 | 25 | 258.75 | 0 | 17.9 | 181 | 1 | 0
2 | 26 |  | PP-SN12 | 300 | 300 | 24 | 258.3 | 0 | 17.9 | 177 | 1 | 0
3 | 25 |  | PP-SN12 | 300 | 300 | 23 | 257.85 | 0 | 17.9 | 179 | 1 | 0
4 | 24 |  | PP-SN12 | 300 | 300 | 22 | 256.95 | 0 | 17.9 | 181 | 1 | 0
5 | 23 |  | PP-SN12 | 300 | 300 | 21 | 256.06 | 0 | 17.9 | 184 | 1 | 0
86 | 21 |  | PP-SN12 | 300 | 300 | 19 | 255.28 | 0 | 17.5 | 182 | 1 | 0
159 | 21 |  | PP-SN12 | 300 | 300 | 19 | 255.3 | 11 | 16.2 | 268 | 1 | 0
54 | 19 |  | PP-SN12 | 300 | 300 | 17 | 254.69 | 0 | 14.7 | 169 | 1 | 0
9 | 18 |  | PP-SN12 | 300 | 300 | 16 | 254.4 | 0 | 9.6 | 170 | 1 | 0
139 | 17 |  | PP-SN12 | 300 | 300 | 15 | 254.22 | 0 | 10.3 | 215 | 2.2 | 1.5
146 | 17 |  | PP-SN12 | 300 | 300 | 15 | 254.22 | 0 | 20.1 | 176 | 2.2 | 1.5
155 | 14 |  | PP-SN12 | 300 | 300 | 14 | 254.07 | 0 | 1391.4 | 276 | 2.2 | 1.5
150 | 12 |  | PP-SN12 | 300 | 300 | 13 | 253.93 | 0 | 6.8 | 205 | 1 | 0
148 | 10 |  | PP-SN12 | 300 | 300 | 11 | 253.72 | 0 | 5.5 | 189 | 1 | 0
57 | 8 |  | PP-SN12 | 300 | 300 | 8 | 253.42 | 0 | 5.5 | 162 | 1 | 0
35 | 7 |  | PP-SN12 | 300 | 300 | 7 | 253.37 | 0 | 5.5 | 163 | 1 | 0
36 | 5 |  | PP-SN12 | 300 | 300 | 5 | 253.21 | 0 | 6.1 | 174 | 1 | 0
27 | 4 |  | PP-SN12 | 300 | 300 | 4 | 253.02 | 0 | 5.4 | 176 | 1 | 0
28 | 3 |  | PP-SN12 | 300 | 300 | 3 | 252.88 | 0 | 5.7 | 179 | 1 | 0
63 | 1 |  | PP-SN12 | 300 | 300 | 1 | 252.68 | 0 | 5.5 | 0 | 1 | 0
33 | 29 |  | PP-SN12 | 300 | 300 | 27 | 253.35 | 0 | 8.2 | 91 | 1 | 0
37 | 29 |  | PP-SN12 | 300 | 300 | 27 | 253.36 | 3 | 5.7 | 226 | 1 | 0
32 | 6 |  | PP-SN12 | 300 | 300 | 6 | 253.3 | 0 | 5.7 | 253 | 1 | 0
25 | 6 |  | PP-SN12 | 300 | 300 | 6 | 253.3 | 0 | 5.5 | 171 | 1 | 0
34 | 33 |  | PP-SN12 | 300 | 300 | 31 | 253.4 | 0 | 5.3 | 206 | 1 | 0
120 | 30 |  | PP-SN12 | 300 | 300 | 28 | 253.43 | 0 | 5.7 | 180 | 1 | 0
56 | 20 |  | PE SDR17 | 315 | 315 | 18 | 254.89 | 0 | 16.3 | 189 | 1 | 0
147 | 9 |  | PP-SN12 | 300 | 300 | 9 | 253.47 | 0 | 5.5 | 174 | 1 | 0
64 | 2 |  | PP-SN12 | 300 | 300 | 2 | 252.79 | 0 | 5.5 | 176 | 1 | 0
83 | 41 |  | PP-SN12 | 300 | 300 | 33 | 255.95 | 0 | 15.6 | 173 | 1 | 0
84 | 42 |  | PP-SN12 | 300 | 300 | 34 | 256.26 | 0 | 5.5 | 187 | 1 | 0
6 | 22 |  | PP-SN12 | 300 | 300 | 20 | 255.37 | 17 | 17.8 | 180 | 1 | 0
161 | 22 |  | PP-SN12 | 300 | 300 | 20 | 255.35 | 0 | 12.5 | 104 | 1 | 0
88 | 49 |  | PP-SN12 | 300 | 300 | 41 | 254.71 | 0 | 4.3 | 174 | 1 | 0
93 | 46 |  | PP-SN12 | 300 | 300 | 38 | 254.35 | 0 | 5.6 | 86 | 1 | 0
149 | 46 |  | PP-SN12 | 300 | 300 | 38 | 254.36 | 4 | 5.6 | 266 | 1 | 0
92 | 45 |  | PP-SN12 | 300 | 300 | 37 | 254.33 | 0 | 7.2 | 0 | 1 | 0
95 | 47 |  | PP-SN12 | 300 | 300 | 39 | 254.42 | 0 | 5.4 | 179 | 1 | 0
94 | 48 |  | PP-SN12 | 300 | 300 | 40 | 254.49 | 0 | 7.2 | 181 | 1 | 0
38 | 31 |  | PP-SN12 | 300 | 300 | 29 | 253.5 | 0 | 5.7 | 186 | 1 | 0
43 | 120 |  | PP-SN12 | 300 | 300 | 12 | 253.82 | 0 | 5.5 | 195 | 1 | 0
21 | 127 |  | PP-SN12 | 300 | 300 | 10 | 253.62 | 0 | 5.5 | 184 | 1 | 0
91 | 128 |  | PP-SN12 | 300 | 300 | 43 | 254.48 | 0 | 3.4 | 176 | 1 | 0

## Nejednoznačné vývody
ID úseku | ID šachty | Řad | Materiál potrubí | Vnitřní průměr potrubí [mm] | Vnější průměr potrubí [mm] | Název šachty | Zaústění do šachty v kótě [m.n.m.] | Výška zaústění ode dna šachty [mm] | Sklon [‰] | Úhel napojení na šachtu [°] | Rozměr šachty 1 [m] | Rozměr šachty 2 [m]
152 | 17 |  | HDPE | 300 | 300 | 15 | 254.22 | 0 | -153.2 | 0 | 2.2 | 1.5
156 | 17 |  | PP-SN12 | 300 | 300 | 15 | 254.22 | 0 | 0 | 268 | 2.2 | 1.5
150 | 14 |  | PP-SN12 | 300 | 300 | 14 | 254.07 | 0 | -6.8 | 0 | 2.2 | 1.5
151 | 14 |  | HDPE | 300 | 300 | 14 | 254.07 | 0 | -118.7 | 187 | 2.2 | 1.5