## Prvky
ID bodu šachty | Typ šachty | Popis šachty | X | Y | Z | h (m) | d (m) | Delta | Dno 1000 | Dno 800 | Dno 500 | Poklop 100 | Mříž 100 | Vpusť uliční | Skruž 1000 mm | Skruž 500 mm | Skruž 250 mm | Konus 600 | Deska 200 | T1R 120 | T1R100 | T1R80 | T1R60 | T1R40 | T150 | T130 | T115 | T1 10
15 | SACHTA | Š7 | -470958.0692 | -1113049.3061 | 252.27 | 1.96 | 1 | 0 | 1 |  |  | 1 |  |  |  |  | 1 | 1 | [9 empty] | 1
17 | SACHTA | Š6 | -470956.067 | -1113055.747 | 252.29 | 1.99 | 1 | 0 | 1 |  |  | 1 |  |  |  |  | 1 | 1 | [5 empty] | 1
22 | SACHTA | Š5 | -470955.0976 | -1113071.9983 | 252.34 | 2.12 | 1 | 0 | 1 |  |  | 1 |  |  |  |  | 1 | 1 |  | 1 |  |  |  |  | 1
11 | ulicni vpust | UV3 | -470967.154 | -1113082.122 | 252.41 | 1.2 | 1 | [6 empty] | 1
3 | SACHTA | Š2 | -470995.155 | -1113112.803 | 252.52 | 1.52 | 1 | 0 | 1 |  |  | 1 | [6 empty] | 1 | 1 | 1
7 | ŠACHTOVPUSŤ | ŠV4 | -470978.7825 | -1113097.2679 | 252.44 | 1.72 | 1 | 0 | 1 |  |  |  | 1 |  |  |  | 1 |  | 1 | 1 |  |  |  |  | 1
4 | ŠACHTOVPUSŤ | ŠV3 | -470984.6407 | -1113103.518 | 252.47 | 1.63 | 1 | 0 | 1 |  |  |  | 1 |  |  |  | 1 |  | 1 |  |  | 1
10 | uličníé vpusť | UV1 | -471007.218 | -1113110.302 | 252.89 | 1.2 | [7 empty] | 1
25 | ŠACHTOVPUSŤ | ŠV1 | -471012.951 | -1113114.524 | 252.62 | 1.53 | 1 | 3.6429e-17 | 1 |  |  | 1 | [6 empty] | 1 | 1 | 1 | [6 empty] | 1
26 | ulicni vpust | UV2 | -470995.399 | -1113115.202 | 252.87 | 1.2 | [7 empty] | 1
| CELKEM | [7 empty] | 7 | 0 | 0 | 5 | 2 | 3 | 0 | 0 | 5 | 3 | 4 | 4 | 2 | 1 | 0 | 1 | 2 | 0 | 0 | 2
Místecká nová SSO3, začíná spolenčou šachtou Š5, kde končí rekosntruovaná
Místecká rekonstruovaná SO1, končí společnou šachtou Š2 s SO2
Msítecká rekosntruovaná SO2, začíná šachtou Š2 a končí šachotu Š5

## Šachty
ID bodu šachty | Typ šachty | Popis šachty | X | Y | Z | h | Kóta terénu [m.n.m.] | Vnitřní průměr [m] | Šířka stěny [m] | ID úseku vývodu | Řad vývodu | Materiál vývodu | Vnitřní průměr vývodu [mm] | Vnější průměr vývodu [mm] | Sklon vývodu [‰]
15 | SACHTA | Š7 | -470958.0692 | -1113049.3061 | 252.27 | 1.96 | 254.23 | 1 | 0.152 | 15 |  | PP SN 12 | 500 | 500 | -3.1
17 | SACHTA | Š6 | -470956.067 | -1113055.747 | 252.29 | 1.99 | 254.28 | 1 | 0.15 | 16 |  | PP SN 12 | 500 | 500 | -3.1
22 | SACHTA | Š5 | -470955.0976 | -1113071.9983 | 252.34 | 2.12 | 254.46 | 1 | 0.12 | 21 |  | BE | 500 | 500 | -2.3
11 | ulicni vpust | UV3 | -470967.154 | -1113082.122 | 252.41 | 1.8 | 254.21 | 0.6 | 0.15 | 10 |  | PP SN 12 | 250 | 250 | -16
3 | SACHTA | Š2 | -470995.155 | -1113112.803 | 252.52 | 1.52 | 254.04 | 1 | 0.15 | 3 |  | PP SN 12 | 500 | 500 | -3.5
7 | ŠACHTOVPUSŤ | ŠV4, | -470978.7825 | -1113097.2679 | 252.44 | 1.72 | 254.16 | 1 | 0.15 | 6 |  | PP SN 12 | 500 | 500 | -3.1
4 | ŠACHTOVPUSŤ | ŠV3 | -470984.6407 | -1113103.518 | 252.47 | 1.63 | 254.1 | 1 | 0.15 | 4 |  | PP SN 12 | 500 | 500 | -3.1
10 | uliční vpusť | UV1 | -471007.218 | -1113110.302 | 252.89 | 1.2 | 254.09 | 1 | 0.15 | 9 |  | PP SN 12 | 250 | 250 | -80.4
25 | ŠACHTOVPUSŤ | ŠV1 | -471012.951 | -1113114.524 | 252.62 | 1.53 | 254.15 | 1 | 0 | 24 |  | PP SN 12 | 300 | 300 | -5.6
26 | ulicni vpust | UV2 | -470995.399 | -1113115.202 | 252.87 | 1.2 | 254.07 | 0.6 | 0.15 | 26 |  | PP SN 12 | 250 | 250 | -143.6

## Napojení
ID úseku | ID bodu šachty | Typ šachty | Popis šachty | Řad | Materiál potrubí | Vnitřní průměr potrubí [mm] | Vnější průměr potrubí [mm] | Zaústění do šachty v kótě [m.n.m.] | Výška zaústění ode dna šachty [mm] | Sklon [‰] | Úhel napojení na šachtu [°] | Rozměr šachty 1 [m] | Rozměr šachty 2 [m]
16 | 15 | SACHTA | Š7 |  | PP SN 12 | 500 | 500 | 252.27 | 0 | 3.1 | 143 | 1 | 0
22 | 17 | SACHTA | Š6 |  | PP SN 12 | 500 | 500 | 252.29 | 0 | 3.1 | 194 | 1 | 0
5 | 22 | SACHTA | Š5 |  | PP SN 12 | 500 | 500 | 252.35 | 9 | 2.5 | 180 | 1 | 0
23 | 3 | SACHTA | Š2 |  | PP SN 12 | 300 | 300 | 252.52 | 0 | 5.6 | 216 | 1 | 0
26 | 3 | SACHTA | Š2 |  | PP SN 12 | 250 | 250 | 252.52 | 0 | 143.6 | 137 | 1 | 0
4 | 7 | ŠACHTOVPUSŤ | ŠV4, |  | PP SN 12 | 500 | 500 | 252.44 | 0 | 3.1 | 180 | 1 | 0
3 | 4 | ŠACHTOVPUSŤ | ŠV3 |  | PP SN 12 | 500 | 500 | 252.47 | 0 | 3.5 | 185 | 1 | 0

## Nejednoznačné vývody
ID úseku | ID bodu šachty | Typ šachty | Popis šachty | Řad | Materiál potrubí | Vnitřní průměr potrubí [mm] | Vnější průměr potrubí [mm] | Zaústění do šachty v kótě [m.n.m.] | Výška zaústění ode dna šachty [mm] | Sklon [‰] | Úhel napojení na šachtu [°] | Rozměr šachty 1 [m] | Rozměr šachty 2 [m]
21 | 22 | SACHTA | Š5 |  | BE | 500 | 500 | 252.34 | 0 | -2.3 | 0 | 1 | 0
22 | 22 | SACHTA | Š5 |  | PP SN 12 | 500 | 500 | 252.34 | 0 | -3.1 | 313 | 1 | 0